## Live
Abbreviation | Name | CodeName | Unit | Description EN | Description DE | Description PL
ε | Epsilon | epsilon | kJ/kg | slope coefficient Epsilon from Mollier diagram |  | Współczynnik kierunkowy
φ | Relative Humidity | relativeHumidity | % | Relative humidity (0 - 100), RH | Relative Feuchte | Wilgotność Względna
cp | Specific Heat | specificHeat_Air | J/kg*K | specific heat at Constant pressure
cpw | Specific Heat of Water Vapour | specificHeat_WaterVapour | J/(kg*K) | Specific Heat of water vapour at constant pressure | Spezifische Wärmekapazität | Ciepło właściwe
cw | Specific Heat of Water | specificHeat_Water | J/(kg*K) | Specific Heat of water at constant pressure
h | Enthalpy | enthalpy | J/kg | Specific Enthalpy | Specifische Enthalpie | Entalpia
qsens | Sensible Heat Gain | senslibleLoad | W | sensible heat gain/load
p | Absolute pressure | pressure | Pa | Absolute pressure, atmospheric pressure | Absoluter Druck | Ciśnienie absolutne, atmosferyczne
pL | Partial Pressure of Dry Air | partialDryAirPressure | Pa | Partial Pressure of Dry Air | Partialdruck des trockenen Luftanteils im Feuchtgemisch | Ciśnienie cząsteczkowe powietrza suchego
pS | Saturation Vapour Pressure | saturationVapourPressure | Pa | Saturation Vapour Pressure | Sättingungsdruck | Ciśnienie nasycenia
pW | Partial Vapour Pressure | partialVapourPressure | Pa | Partial Vapour Pressure | Partialdruck des Wasserdampfes (absolut) | Ciśnienie cząsteczkowe pary wodnej
p0 |  |  |  | Atmospheric pressure for 0.1013 Mpa
T | Absolute Temperature | absoluteTemperature | K | Absolute Temperature | Thermodynamische absolute Temperatur | Temperatura absolutna
t | Dry Bulb Temperature | dryBulbTemperature | °C | Temperature | Temperatur | Temperatura
t_wb | Wet Bulb temperature | wetBulbTemperature | °C | Wet Bulb temperature | Feuchtkugeltemperatur tf | temperatura termometru mokrego
ts | Saturation Temperature | saturationTemperature | °C | Saturation Temperature | Sättingungstemperatur | Temperatura nasycenia
t𝝉 | Dew Point Temperature | dewPointTemperature | °C | Dew Point Temperature, by x-const | Taupunkttemperatur | Temperatura punktu rosy
Ẇ |  | moistureGainsMassFlow | kg/s | Moisture Gains Mass Flow
v | Specific Volume | specificVolume | m³/kg | Specific Volume usually dry air | Specifisches Volumen | Objętość własciwa
x | Humidty Ratio | humidityRatio | kg/kg | Content of water and water vapour resepctively in humid air mixture | Wassergehalt | Zawarość wilgoci, Wilgotność bezwzględna
xs | Saturation Humidity Ratio | saturationHumidityRatio | kg/kg | content of water vapour in saturated mixture of humid air | Wasserdampfgehalt im gesättigten Feuchtluftgemisch
Note on C1: [Threaded comment] Your version of Excel allows you to read this threaded comment; however, any edits to it will get removed if the file is opened in a newer version of Excel. Learn more: https://go.microsoft.com/fwlink/?linkid=870924 Comment: name used as variable

## Equations
https://symbl.cc/en/unicode/blocks/mathematical-alphanumeric-symbols/#subblock-1D6E2
1. Dalton's Law
2. Claperon law
dry air
indywidualna stala gazowa powietrza suchego
vapour
indywidualna stala gazowa pary wodnej
𝑝=𝑝_𝐿+𝑝_𝑊
m * R * T
𝑝 ∗𝑉= m * R * T
* * T
𝑝_𝐿 ∗𝑉= 𝑚_𝐿* 𝑅_𝐿 * T
= 287 J/(kg K)
𝑅_𝐿 = 287 J/(kg K)
= 462 J/(kg K)
𝑅_𝑊 = 462 J/(kg K)